## 4 设备采购和安装采购清单
设备采购分类分项工程量清单计价表
工程名称：洪泽湖周边滞洪区近期建设工程（泗洪县）施工16标
序号 | 项目名称 | 项目特征描述 | 计量单位 | 工程数量 | 单价（元） | 合价（元） | 备注
[5 empty] | 小计 | 合计
1 | 水利安装工程
1.10 | 金属结构-红旗应山1号涵闸 | 1.5m（宽）×1.5m（高）×1（孔）涵闸
1.10.1.1.1 | 红旗应山1号涵闸工作闸门 | ZMQJ-1500X1500-5m；材质：HT250；止水：铜条止水；含轨道门框及预埋件，按DB32/T1712-2011设计制造 | 扇 | 1
1.10.1.2.1 | 红旗应山1号涵闸工作闸门启闭机 | QLW-50kN手电两用螺杆式启闭机，含启闭机架、预埋件、不锈钢罩壳等 | 台套 | 1 |  |  | 含配套电控箱
1.11 | 金属结构-红旗应山2号涵闸 | 1.5m（宽）×1.5m（高）×1（孔）涵闸
1.11.1.1.1 | 红旗应山2号涵闸工作闸门 | ZMQJ-1500X1500-5m；材质：HT250；止水：铜条止水；含轨道门框及预埋件，按DB32/T1712-2011设计制造 | 扇 | 1
1.11.1.2.1 | 红旗应山2号涵闸工作闸门启闭机 | QLW-50kN手电两用螺杆式启闭机，含启闭机架、预埋件、不锈钢罩壳等 | 台套 | 1 |  |  | 含配套电控箱
1.12 | 金属结构-金圩村1号涵闸 | 1.5m（宽）×1.5m（高）×1（孔）涵闸
1.12.1.1.1 | 金圩村1号涵闸工作闸门 | ZMQJ-1500X1500-5m；材质：HT250；止水：铜条止水；含轨道门框及预埋件，按DB32/T1712-2011设计制造 | 扇 | 1
1.12.1.1.2 | 金圩村1号涵闸检修闸门 | ZMQJ-1500X1500-5m；材质：HT250；止水：铜条止水；含轨道门框及预埋件，按DB32/T1712-2011设计制造 | 扇 | 1
1.12.1.2.1 | 金圩村1号涵闸工作闸门启闭机 | QLW-50kN手电两用螺杆式启闭机，含启闭机架、预埋件、轴导架等 | 台套 | 1 |  |  | 含配套电控箱
1.12.1.2.2 | 金圩村1号涵闸检修闸门启闭机 | QLW-50kN手电两用螺杆式启闭机，含启闭机架、预埋件、轴导架等 | 台套 | 1 |  |  | 含配套电控箱
1.13 | 金属结构-孙庄村2号涵闸 | 1.5m（宽）×1.5m（高）×1（孔）涵闸
1.13.1.1.1 | 孙庄村2号涵闸工作闸门 | ZMQJ-1500X1500-5m；材质：HT250；止水：铜条止水；含轨道门框及预埋件，按DB32/T1712-2011设计制造 | 扇 | 1
1.13.1.1.2 | 孙庄村2号涵闸检修闸门 | ZMQJ-1500X1500-5m；材质：HT250；止水：铜条止水；含轨道门框及预埋件，按DB32/T1712-2011设计制造 | 扇 | 1
1.13.1.2.1 | 孙庄村2号涵闸工作闸门启闭机 | QLW-50kN手电两用螺杆式启闭机，含启闭机架、预埋件、轴导架等 | 台套 | 1 |  |  | 含配套电控箱
1.13.1.2.2 | 孙庄村2号涵闸检修闸门启闭机 | QLW-50kN手电两用螺杆式启闭机，含启闭机架、预埋件、轴导架等 | 台套 | 1 |  |  | 含配套电控箱
1.14 | 金属结构-孙庄村1号涵闸 | 2.0m（宽）×2.0m（高）×2（孔）涵闸
1.14.1.1.1 | 孙庄村1号涵闸工作闸门 | ZMQJ-2000X2000-5m；材质：HT250；止水：铜条止水；含轨道门框及预埋件，按DB32/T1712-2011设计制造 | 扇 | 2
1.14.1.1.2 | 孙庄村1号涵闸检修闸门 | ZMQJ-2000X2000-5m；材质：HT250；止水：铜条止水；含轨道门框及预埋件，按DB32/T1712-2011设计制造 | 扇 | 2
1.14.1.2.1 | 孙庄村1号涵闸工作闸门启闭机 | QLW-80kN手电两用螺杆式启闭机，含启闭机架、预埋件、轴导架等 | 台套 | 2 |  |  | 含配套电控箱
1.14.1.2.2 | 孙庄村1号涵闸检修闸门启闭机 | QLW-80kN手电两用螺杆式启闭机，含启闭机架、预埋件、轴导架等 | 台套 | 2 |  |  | 含配套电控箱
1.15 | 金属结构-勒东村1号涵闸 | 1.5m（宽）×1.5m（高）×1（孔）涵闸
1.15.1.1.1 | 勒东村1号涵闸工作闸门 | ZMQJ-1500X1500-5m；材质：HT250；止水：铜条止水；含轨道门框及预埋件，按DB32/T1712-2011设计制造 | 扇 | 1
1.15.1.1.2 | 勒东村1号涵闸检修闸门 | ZMQJ-1500X1500-5m；材质：HT250；止水：铜条止水；含轨道门框及预埋件，按DB32/T1712-2011设计制造 | 扇 | 1
1.15.1.2.1 | 勒东村1号涵闸工作闸门启闭机 | QLW-50kN手电两用螺杆式启闭机，含启闭机架、预埋件、轴导架等 | 台套 | 1 |  |  | 含配套电控箱
1.15.1.2.2 | 勒东村1号涵闸检修闸门启闭机 | QLW-50kN手电两用螺杆式启闭机，含启闭机架、预埋件、轴导架等 | 台套 | 1 |  |  | 含配套电控箱
1.16 | 金属结构-马坟站涵洞 | 1.5m（宽）×1.5m（高）×1（孔）涵闸
1.16.1.1.1 | 马坟站涵洞工作闸门 | ZMQJ-1500X1500-5m；材质：HT250；止水：铜条止水；含轨道门框及预埋件，按DB32/T1712-2011设计制造 | 扇 | 1
1.16.1.1.2 | 马坟站涵洞检修闸门 | ZMQJ-1500X1500-5m；材质：HT250；止水：铜条止水；含轨道门框及预埋件，按DB32/T1712-2011设计制造 | 扇 | 1
1.16.1.2.1 | 马坟站涵洞工作闸门启闭机 | QLW-50kN手电两用螺杆式启闭机，含启闭机架、预埋件、轴导架等 | 台套 | 1 |  |  | 含配套电控箱
1.16.1.2.2 | 马坟站涵洞检修闸门启闭机 | QLW-50kN手电两用螺杆式启闭机，含启闭机架、预埋件、轴导架等 | 台套 | 1 |  |  | 含配套电控箱
1.17 | 金属结构-勒东村2号涵闸 | 1.5m（宽）×1.5m（高）×1（孔）涵闸
1.17.1.1.1 | 勒东村2号涵闸工作闸门 | ZMQJ-1500X1500-5m；材质：HT250；止水：铜条止水；含轨道门框及预埋件，按DB32/T1712-2011设计制造 | 扇 | 1
1.17.1.1.2 | 勒东村2号涵闸检修闸门 | ZMQJ-1500X1500-5m；材质：HT250；止水：铜条止水；含轨道门框及预埋件，按DB32/T1712-2011设计制造 | 扇 | 1
1.17.1.1.3 | 勒东村2号涵闸出水口工作闸门 | 自撑式铸铁闸门ZMQJ-1300X1300-5m；材质：HT250；止水：铜条止水；含轨道门框及预埋件，按DB32/T1712-2011设计制造 | 扇 | 1
1.17.1.2.1 | 勒东村2号涵闸工作闸门启闭机 | QLW-50kN手电两用螺杆式启闭机，含启闭机架、预埋件、轴导架等 | 台套 | 1 |  |  | 含配套电控箱
1.17.1.2.2 | 勒东村2号涵闸检修闸门启闭机 | QLW-50kN手电两用螺杆式启闭机，含启闭机架、预埋件、轴导架等 | 台套 | 1 |  |  | 含配套电控箱
1.17.1.2.3 | 勒东村2号涵闸出水口工作闸门启闭机 | QLW-50kN手电两用螺杆式启闭机，含启闭机架、预埋件、轴导架等 | 台套 | 1 |  |  | 含配套电控箱
1.18 | 金属结构设备-东咀1号站 | 55kw×1台套泵站
1.18.1 | 金属结构设备采购及安装工程
1.18.1.1.1 | 东咀1号站上道工作闸门 | ZMQJ-2300X1300-5m；材质：HT250；止水：铜条止水；含轨道门框及预埋件，按DB32/T1712-2011设计制造 | 扇 | 1
1.18.1.1.2 | 东咀1号站下道工作闸门 | ZMQJ-2300X1800-5m；材质：HT250；止水：铜条止水；含轨道门框及预埋件，按DB32/T1712-2011设计制造 | 扇 | 2
1.18.1.1.3 | 东咀1号站灌溉孔工作闸门 | ZMQJ-1500X1500-5m；材质：HT250；止水：铜条止水；含轨道门框及预埋件，按DB32/T1712-2011设计制造 | 扇 | 1
1.18.1.1.4 | 东咀1号站泵站拦污栅 | 2.3×2.0m钢格栅(Q235焊接件，含滑块、喷锌防腐等，每扇约重1.1t)，含吊装等 | 扇 | 1
1.18.1.1.5 | 东咀1号站洞首工作闸门 | ZMQJ-1500X1500-5m；材质：HT250；止水：铜条止水；含轨道门框及预埋件，按DB32/T1712-2011设计制造 | 扇 | 1
1.18.1.1.6 | 东咀1号站洞首拦污栅 | 1.5×2.0m钢格栅(Q235焊接件，含滑块、喷锌防腐等，每扇约重0.8t)，含吊装等 | 扇 | 1
1.18.1.2 | 门槽埋件制造及安装
1.18.1.2.1 | 东咀1号站泵站检修闸门埋件 | 闸孔净宽2.3m，闸墩高度6.4m( Q235焊接件，二期砼预埋安装，含主轨、反轨、喷锌防腐等) | t | 0.63
1.18.1.2.2 | 东咀1号站洞首检修闸门埋件 | 闸孔净宽1.5m，闸墩高度7.3m( Q235焊接件，二期砼预埋安装，含主轨、反轨、喷锌防腐等) | t | 0.72
1.18.1.2.3 | 东咀1号站泵站拦污栅埋件 | 闸孔净宽2.3m，闸墩高度2.0m( Q235焊接件，二期砼预埋安装，含主轨、反轨、喷锌防腐等) | t | 0.22
1.18.1.2.4 | 东咀1号站洞首拦污栅埋件 | 闸孔净宽1.5m，闸墩高度2.0m( Q235焊接件，二期砼预埋安装，含主轨、反轨、喷锌防腐等) | t | 0.22
1.18.1.3 | 其它设备采购及安装
1.18.1.3.1 | 东咀1号站上道工作闸门启闭机 | QLW-80kN手电两用螺杆式启闭机，含启闭机架、预埋件、不锈钢防雨罩壳等 | 台套 | 1 |  |  | 含配套电控箱
1.18.1.3.2 | 东咀1号站下道工作闸门启闭机 | QLW-80kN手电两用螺杆式启闭机，含启闭机架、预埋件、轴导架、不锈钢防雨罩壳等 | 台套 | 2 |  |  | 含配套电控箱
1.18.1.3.3 | 东咀1号站灌溉孔工作闸门启闭机 | QLW-50kN手电两用螺杆式启闭机，含启闭机架、预埋件、不锈钢防雨罩壳等 | 台套 | 1 |  |  | 含配套电控箱
1.18.1.3.4 | 东咀1号站洞首工作闸门启闭机 | QLW-50kN手电两用螺杆式启闭机，含启闭机架、预埋件、轴导架等 | 台套 | 1 |  |  | 含配套电控箱
合计
投标人： （盖章） |  |  |  |  | 日期：
法定代表人或委托代理人： （签字或盖章）